## ORÇAMENTO 2021
PREFEITURA MUNICIPAL DE SANTO ANTONIO DE POSSE
Estado de São Paulo
PLANILHA DE ORÇAMENTO
OBRA: | PAVIMENTAÇÃO ASFÁLTICA, INFRAESTRUTURA, RECAPE E SINALIZAÇÃO VIÁRIA
LOCAL: | RUA JOÃO VENTURINI E OUTRAS- SANTO ANTONIO DE POSSE - SP
DATA: | NOVEMBRO 2.023
ITEM | DESCRIÇÃO SERVIÇOS | CÓDIGO | QUANT. | UNID. | VALOR (R$)
| MATERIAL + MÃO DE OBRA |  |  |  | UNITÁRIO | TOTAL
PAVIMENTAÇÃO E INFRAESTRUTURA, NA RUA JOÃO VENTURINI - BAIRRO RESSACA - S.A.POSSE/SP
1 | SERVIÇOS PRELIMINARES
1.1 | Limpeza mecaniz. terreno, inclusive troncos até D.15cm e transporte | CDHU 02.09.040 | 2272 | m2 | 4.15 | 9428.8
1.2 | Regularização e compactação mecanizada de superfície, sem controle do proctor normal | CDHU 54.01.010 | 7952 | m2 | 3.8 | 30217.6
1.3 | Placa de identificação para obra | CDHU 02.08.020 | 6 | m2 | 890.9 | 5345.4
1.4 | Locação de vias, calçadas, tanques e lagoas | CDHU 02.10.060 | 7952 | m2 | 1.83 | 14552.16
| SUBTOTAL 1 (R$) |  |  |  |  | 59543.96 | 44991.8
2 | GALERIAS PLUVIAIS
2.1 | Escavação mecanizada de vala, com profundidade entre 1,50m até 3,00m | SINAPI 90108 | 288 | m3 | 7.18 | 2067.84
2.2 | Lastro de brita para embasamento da tubulação (espessura 10cm) | CDHU 11.18.040 | 16 | m3 | 187.88 | 3006.08
2.3 | Reaterro mecanizado, com compactação | CDHU 07.11.020 | 197.7 | m3 | 6.7 | 1324.59
2.4 | Boca de leão simples, tipo PMSAP, com grelha metálica | CDHU 49.12.058 | 6 | conj. | 2796.84 | 16781.04
2.5 | Poço de visita padrão PMSAP | CDHU 49.12.140 | 3 | conj. | 4730.74 | 14192.22
2.6 | Chaminé para poço de visita em concreto pré-moldado | CDHU 49.12.120 | 3 | m | 670.3 | 2010.9
2.7 | Tampão em ferro fundido para poço de visita, incluso assentamento | CDHU 49.06.410 | 3 | unid. | 503.04 | 1509.12
2.8 | Tubo de concreto para galerias pluviais - diâmetro 500mm - completo | CDHU 46.12.070 | 20 | m | 166.14 | 3322.8
2.9 | Tubo de concreto para galerias pluviais - diâmetro 600mm - completo | CDHU 46.12.150 | 140 | m | 234.88 | 32883.2
| SUBTOTAL 2 (R$) |  |  |  |  | 77097.79 | 77097.79
3 | GUIAS E SARJETAS
3.1 | Execução de guias e sarjetas extrusadas | SINAPI 94267 | 1141.26 | m | 53.49 | 61045.9974
| SUBTOTAL 3 (R$) |  |  |  |  | 61045.9974 | 61045.9974
4 | PAVIMENTAÇÃO ASFÁLTICA
4.1 | Abertura de caixa até 25 cm, inclui escavação, compactação, transporte e preparo do sub-leito | CDHU 54.01.400 | 5112 | m2 | 24.52 | 125346.24 |  | 29.06
4.2 | Base de estabilizada ganulometricamente(espessura 15cm) | DER 23.04.05.01 | 766.8 | m3 | 144.39 | 110718.252
4.3 | Ondulação transversal em massa asfáltica ‐ lombada tipo A | CDHU 70.01.030 | 12.6 | m2 | 214.68 | 2704.968
4.4 | Imprimação Betuminosa Impermeabilizante | CDHU 54.03.240 | 4806 | m2 | 13.77 | 66178.62
4.5 | Imprimação Betuminosa Ligante | CDHU 54.03.230 | 4806 | m2 | 7.11 | 34170.66
4.6 | Camada de CBUQ (espessura= 3cm) | CDHU 54.03.210 | 144.18 | m3 | 1504.05 | 216853.929
4.7
| SUBTOTAL 4 (R$) |  |  |  |  | 555972.669 | 555972.669
5 | RECAPEAMENTO ASFÁLTICO
5.1 | Fresagem de pavimento asfáltico com espessura até 5 cm, inclusive carregamento, transporte até 1 quilômetro e descarregamento | CDHU 03.07.050 | 3680.7 | m2 | 10.9 | 40119.63
5.2 | Imprimação betuminosa ligante | CDHU 54.03.230 | 3680.7 | m2 | 7.11 | 26169.777
5.3 | Camada de CBUQ (espessura= 3cm) | CDHU 54.03.210 | 110.421 | m3 | 1504.05 | 166078.705
| SUBTOTAL 4 (R$) |  |  |  |  | 232368.112
6 | SINALIZAÇÃO VIÁRIA
6.1 | Sinalização horizontal com tinta vinílica ou acrílica | CDHU 70.02.010 | 159.81 | m2 | 37.38 | 5973.6978
6.2 | Sinalização vertical em placa aço galv. c/ pint. esmalte sintético (08unid.) | SINAPI 34723 | 2.29 | m2 | 577.5 | 1322.475
6.3 | Colocação de placa p/ sinalização vertical | CDHU 97.05.130 | 2.29 | m2 | 70.75 | 162.0175
6.4 | Suporte perfil metálico galv. (D=2 1/2"), com instalação (12x3,5mx1,8kg) | CDHU 97.05.140 | 48.6 | kg | 26.79 | 1301.994
6.5 | Placa esmaltada p/ identificação de rua (45x25cm), c/ colocação | SINAPI 13521 | 0.18 | unid. | 82.5 | 14.85
| SUBTOTAL 6 (R$) |  |  |  |  | 8775.0343 | 8775.0343
7 | SERVIÇOS FINAIS
7.1 | Levantamento planimétrico de área pavimentada para veículo e pedestre | CDHU 01.20.280 | 11632.7 | m2 | 0.2 | 2326.54
| SUBTOTAL 7 (R$) |  |  |  |  | 2326.54 | 12418.4183
| TOTAL ( R$ ) |  |  |  |  | 997130.1027
| BDI 19,60%( R$ ) |  |  |  |  | 195437.5001
| TOTAL ( R$ ) |  |  |  |  | 1192567.6029 |  |  | 0
OBSERVAÇÕES:
1. Tabela SINAPI (S/D): 09/2023
2. Boletim CDHU 191
3. Boletim DER 06-2023
| JOÃO LEANDRO LOLLI | ENGº CIVIL LEONARDO DA SILVA GRANZIERA
| PREFEITO MUNICIPAL | AUTOR DO PROJETO E ORÇAMENTO
Note on E14: 525+43 = 568m x 4l
Note on E15: 525+43 = 568m x 14l
Note on E31: 1050 + 91,26= 1141,26m
Note on E34: 525+43 = 568m X 9
Note on E37: 525+43 = 568m X 8,40m + Embocadura
Note on E38: 525+43 = 568m X 8,40m + embocadura
Note on E43: 291m x 8,40 147m x 7,9
Note on E51: 5,40kg por poste
Note on E52: 0,09m² cada
Note on E55: 291m x 8,40 147m x 7,9

## cronograma
CRONOGRAMA FÍSICO- FINANCEIRO
| PREFEITURA MUNICIPAL DE SANTO ANTONIO DE POSSE |  |  |  | CLIENTE: PREFEITURA MUNICIPAL DE SANTO ANTONIO DE POSSE
| Estado de São Paulo |  |  |  | OBRA: PAVIMENTAÇÃO ASFÁLTICA, INFRAESTRUTURA, RECAPE E SINALIZAÇÃO
LOCAL: RUA JOÃO VENTURINI, BAIRRO RESSACA, S. ANTONIO DE POSSE.
ITEM | DESCRIÇÃO DAS | QUANT. | UN. | VALOR | PRAZO DE EXECUÇÃO DA OBRA |  |  | TOTAL
| ATIVIDADES |  |  | (R$) | 90 DIAS |  |  | (R$)
| SERVIÇOS GERAIS MAT+M.O. |  |  |  | 1º MÊS | 2º MÊS | 3º MÊS
PAVIMENTAÇÃO ASFÁLTICA E GALERIAS PLUVIAIS
1 | SERVIÇOS PRELIMINARES | 7952 | m2 | 59543.96 | 59543.96 |  |  | 59543.96
2 | GALERIAS PLUVIAIS | 160 | m | 77097.79 | 46258.674 | 30839.116 |  | 77097.79
3 | GUIAS E SARJETAS | 1141.26 | m | 61045.9974 |  | 61045.9974 |  | 61045.9974
4 | PAVIMENTAÇÃO ASFÁLTICA | 4806 | m2 | 555972.669 |  | 166791.8007 | 389180.8683 | 555972.669
5 | RECAPEAMENTO ASFÁLTICO | 3680.7 | m2 | 232368.112 |  | 232368.112 |  | 232368.112
6 | SINALIZAÇÃO VIÁRIA | 159.81 | m2 | 8775.0343 |  |  | 8775.0343 | 8775.0343
7 | SERVIÇOS FINAIS | 11632.7 | m2 | 2326.54 |  |  | 2326.54 | 2326.54
| TOTAL (R$) |  |  | 997130.1027 | 105802.634 | 491045.0261 | 400282.4426 | 997130.1027 | 994803.5628
| BDI (19,60%) (R$) |  |  | 195437.5001 | 20737.3163 | 96244.8251 | 78455.3587 | 195437.5001
| TOTAL COM BDI (%) (R$) |  |  | 1192567.6029 | 126539.9503 | 587289.8513 | 478737.8013 | 1192567.6029
| JOÃO LEANDRO LOLLI |  |  |  | ENG. Leonardo da Silva Granziera
| PREFEITO MUNICIPAL |  |  |  | AUTOR DO PROJETO E ORÇAMENTO
| SANTO ANTONIO DE POSSE - SP |  |  |  | CREA 5069194055