## JULHO 2024
PREFEITURA MUNICIPAL DE SANTO ANTONIO DE POSSE - SP
OBRA: MANUTENÇÃO EM PRÉDIOS PÚBLICOS DA SECRETARIA MUNICIPAL DE DESENVOLVIMENTO SOCIAL
PLANILHA ORÇAMENTÁRIA
Data Base: JUNHO 2024 - Boletim SINAPI
Data Base: MAIO 2024 - Boletim CDHU 194
ITEM | CÓDIGO CDHU/SINAPI | MANUTENÇÃO EM PRÉDIOS PÚBLICOS DA SECRETARIA DE DESENVOLVIMENTO SOCIAL | UNID. | QUANT. | VALOR UNIT.+ bdi | TOTAL (R$) | Valor ref.
1 |  | DEMOLIÇÕES
1.1 | 03.04.020 | Demolição manual de revestimento ou piso cerâmico, incluindo a base | m2 | 300 | 15.4757 | 4642.7172 | 12.86
1.2 | 03.01.020 | Demolição manual de concreto simples | m3 | 5 | 283.6775 | 1418.3874 | 235.73
1.3 | 03.02.040 | Demolição manual de alvenaria de elevação ou elemento vazado, incluindo revestimento | m3 | 30 | 103.1554 | 3094.6634 | 85.72
1.4 | 03.08.040 | Demolição manual de forro qualquer, inclusive sistema de fixação | m2 | 100 | 7.7379 | 773.7862 | 6.43
1.5 | 03.08.200 | Demolição manual de painéis divisórias, inclusive montantes metálicos | m2 | 50 | 8.508 | 425.4019 | 7.07
|  | subtotal (R$) |  |  |  | 10354.9561
2 |  | REMOÇÕES
2.1 | 04.02.110 | Retirada de estrutura em madeira pontaletada, em telha qualquer | m2 | 100 | 17.1605 | 1716.0484 | 14.26
2.2 | sinapi 97647 | Retirada de telhamento perfil em material qualquer, sem reaproveitamento | m2 | 150 | 5.4755 | 821.3205 | 4.55
2.3 | 04.03.040 | Retirada de telhamento perfil em material qualquer, com reaproveitamento | m2 | 150 | 10.3131 | 1546.9707 | 8.57
2.4 | 04.08.020 | Retirada de folha de esquadria em madeira | un | 15 | 28.6048 | 429.0723 | 23.77
2.5 | 04.09.040 | Retirada de folha de esquadria metálica | un | 8 | 33.3823 | 267.0585 | 27.74
2.6 | 04.09.020 | Retirada de guarda-corpo, gradil, ou esquadria metálica em geral | m2 | 8 | 40.0251 | 320.2007 | 33.26
2.7 | 04.10.020 | Retirada de fechadura ou fecho de embutir | un | 10 | 15.7044 | 157.0437 | 13.05
2.8 | 04.11.030 | Retirada de bancada incluindo pertences | m2 | 10 | 80.0622 | 800.622 | 66.53
2.9 | 04.11.020 | Retirada de aparelho sanitário, incluindo acessórios | un | 10 | 56.3913 | 563.9132 | 46.86
2.10 | 04.11.080 | Retirada de registro ou válvula embutidos | un | 8 | 72.0957 | 576.7656 | 59.91
2.11 | 04.11.120 | Retirada de torneira ou chuveiro | un | 10 | 9.7716 | 97.7161 | 8.12
2.12 | 04.14.020 | Retirada de vidro ou espelho com raspagem da massa ou retirada de baguete | m2 | 50 | 18.7971 | 939.8554 | 15.62
2.13 | 04.30.040 | Remoção de condutor aparente | m | 10 | 3.8629 | 38.6291 | 3.21
8275.2162
subtotal (R$)
3 |  | CONCRETO, AÇO E DERIVADOS
3.1 | 02.09.030 | Limpeza manual do terreno, inclusive troncos até 5 cm de diâmetro, com caminhão à disposição dentro da obra, até o raio de 1 km | m² | 200 | 9.78 | 1956.73
3.2 | 07.12.040 | Aterro mecanizado por compensação, solo de 1ª categoria em campo aberto, sem compactação do aterro | m3 | 30 | 26.7516 | 802.5475 | 22.23
3.3 | 54.01.010 | Regularização e compactação mecanizada de superfície, sem controle do proctor normal | m2 | 100 | 4.4044 | 440.4444 | 3.66
3.4 | 06.02.020 | Escavação manual em solo de 1ª e 2ª categoria em vala ou cava até 1,5 m | m3 | 30 | 77.3666 | 2320.9976 | 64.29
3.5 | 12.01.041 | Broca em concreto armado diametro de 25cm - completa | m | 50 | 98.68 | 4934
3.6 | 09.01.020 | Forma em madeira comum | m2 | 25 | 124.8889 | 3122.2213 | 103.78
3.7 | 11.03.090 | Concreto preparado no local, fck = 20 MPa | m3 | 5 | 629.8596 | 3149.2978 | 523.4
3.8 | 10.01.040 | Armadura em barra de aço CA-50 (A ou B) fyk = 500 MPa | kg | 300 | 12.732 | 3819.5916 | 10.58
3.9 | 14.01.050 | Alvenaria de embasamento em bloco de concreto de 14 x 19 x 39 cm - classe A | m2 | 30 | 125.9719 | 3779.1574 | 104.68
3.10 | 11.18.040 | Lastro de pedra britada | m3 | 10 | 245.5778 | 2455.7784 | 204.07
3.11 | 17.01.040 | Lastro de concreto impermeabilizado (esp. 7cm) | m3 | 10 | 900.4802 | 9004.8015 | 748.28
3.12 | 10.02.020 | Armadura em tela soldada de aço | KG | 200 | 12.4913 | 2498.2584 | 10.38
3.13 | 32.17.030 | Impermeabilização em argamassa polimérica para umidade e água de percolação | m2 | 100 | 17.4974 | 1749.7436 | 14.54
|  | subtotal (R$) |  |  |  | 40033.5694
4 |  | FECHAMENTOS
4.1 | 14.40.040 | Recolocação de divisória (com reaproveitamento de divisória existente) | m2 | 50 | 57.1856 | 2859.2784 | 47.52
4.2 | 14.30.110 | Divisória cega tipo naval, acabamento em laminado fenólico melamínico, esp.3,5cm | m2 | 40 | 204.8909 | 8195.6354 | 170.26
4.3 | 14.30.230 | Divisória painel/vidro/vidro tipo naval, acabamento em laminado fenólico melamínico, com espessura de 3,5 cm | m2 | 40 | 237.6715 | 9506.86 | 197.5
4.4 | 14.30.300 | Divisória em placas de gesso acartonado, resistência ao fogo 30 minutos, espessura 100/70mm - 1ST / 1ST LM | m2 | 100 | 244.3383 | 24433.8336 | 203.04
4.5 | 14.30.410 | Divisória em placas de gesso acartonado, resistência ao fogo 30 minutos, espessura 100/70mm - 1RU / 1RU | m² | 100 | 257.59 | 25758.78
4.6 | 14.30.010 | Divisória em placas de granito com espessura de 3 cm | m2 | 10 | 1332.1277 | 13321.277 | 1106.97
4.7 | 14.10.111 | Alvenaria de bloco de concreto de vedação de 14 x 19 x 39 cm - classe C | m2 | 100 | 111.0738 | 11107.382 | 92.3
|  | subtotal (R$) |  |  |  | 95183.0463
5 |  | TELHAMENTOS DIVERSOS
5.1 | 15.01.320 | Estrutura em terças para telhas perfil em qualquer material, exceto barro | m2 | 50 | 38.569 | 1928.4485 | 32.05
5.2 | 15.01.330 | Estrutura em terças para telhas perfil trapezoidal | m2 | 50 | 26.8238 | 1341.1893 | 22.29
5.3 | 16.03.010 | Telhamento em cimento reforçado com fio sintético CRFS - perfil ondulado de 6 mm | m2 | 300 | 71.4579 | 21437.3676 | 59.38
5.4 | 16.03.020 | Telhamento em cimento reforçado com fio sintético CRFS - perfil ondulado de 8 mm | m2 | 300 | 98.402 | 29520.6054 | 81.77
5.5 | 16.03.310 | Cumeeira universal em cimento reforçado com fio sintético CRFS - ondulado (6 ou 8mm) | m | 20 | 104.5394 | 2090.7872 | 86.87
5.6 | 16.03.030 | Telhamento em cimento reforçado com fio sintético CRFS - perfil trapezoidal de 44 cm | m2 | 100 | 201.8944 | 20189.4418 | 167.77
5.7 | 16.03.320 | Cumeeira normal em cimento reforçado CRFS - perfil trapezoidal (diversos padrões) | m | 20 | 140.0758 | 2801.5152 | 116.4
5.8 | 16.12.060 | Telhamento em chapa de aço pré-pintada com epóxi e poliéster, perfil trapezoidal,com espessura de 0,50 mm e altura de 40 mm | m2 | 100 | 125.286 | 12528.5974 | 104.11
5.9 | 16.13.130 | Telhamento em chapa de aço com pintura poliéster, tipo sanduíche, espessura de 0,50 mm, com poliestireno expandido | m2 | 100 | 188.0794 | 18807.9386 | 156.29
5.10 | 27.02.050 | Chapa de policarbonato alveolar de 6 mm | m2 | 20 | 214.6384 | 4292.7685 | 178.36
5.11 | sinapi 94227 | Calha e rufo em chapa galvanizada nº 24 - corte 0,33 m | m | 50 | 81.9756 | 4098.7804 | 68.12
5.12 | sinapi 94228 | Calha e rufo em chapa galvanizada nº 24 - corte 0,50 m | m | 50 | 112.4216 | 5621.0814 | 93.42
5.13 | 46.05.020 | Tubo de PVC rígido, com ponta lisa, DN= 100 mm, inclusive conexões (condutor AP) | m | 20 | 58.6417 | 1172.8336 | 48.73
5.14 | 46.05.040 | Tubo de PVC rígido, com ponta lisa, DN= 150 mm, inclusive conexões (condutor AP) | m | 20 | 81.8192 | 1636.3833 | 67.99
|  | subtotal (R$) |  |  |  | 127467.7382
6 |  | REVESTIMENTOS E PISOS
6.1 | 03.03.020 | Apicoamento manual de piso, parede ou teto | m2 | 200 | 3.8629 | 772.5828 | 3.21
6.2 | 17.02.080 | Chapisco rústico com pedra britada nº 1 | m2 | 200 | 14.2242 | 2844.8376 | 11.82
6.3 | 17.02.020 | Chapisco | m2 | 200 | 8.7728 | 1754.5572 | 7.29
6.4 | 17.02.120 | Emboço comum | m2 | 200 | 28.3521 | 5670.4208 | 23.56
6.5 | 33.02.080 | Massa corrida à base de resina acrílica | m2 | 200 | 21.5168 | 4303.3584 | 17.88
6.6 | 33.10.100 | Textura acrílica para uso interno / externo, inclusive preparo | m2 | 200 | 56.8968 | 11379.3504 | 47.28
6.7 | 18.11.022 | Revestimento em placa cerâmica esmaltada de 10x10 cm, assentado e rejuntado | m2 | 50 | 143.2407 | 7162.0351 | 119.03
6.8 | 18.11.042 | Revestimento cerâmico (dimensões variadas para seguir padrão existente), assentado e rejuntado | m2 | 300 | 107.4997 | 32249.9166 | 89.33
6.9 | 18.06.410 | Rejuntamento em placas cerâmicas | m2 | 100 | 16.282 | 1628.2002 | 13.53
6.10 | 17.01.020 | Argamassa de regularização e/ou proteção (esp. 3cm) | m3 | 15 | 956.6428 | 14349.6424 | 794.95
6.11 | 17.03.040 | Cimentado desempenado e alisado (queimado) | m2 | 200 | 48.8941 | 9778.8284 | 40.63
6.12 | 17.40.010 | Reparos em piso de granilite - estucamento e polimento | m2 | 100 | 56.2589 | 5625.895 | 46.75
6.13 | 17.10.020 | Piso em granilite moldado no local | m | 100 | 115.6 | 11560 | 50.95
6.14 | 17.10.200 | Rodapé qualquer em granilite moldado no local até 10 cm | m² | 100 | 61.31 | 6131
6.15 | 17.40.150 | Resina acrílica para piso de granilite | m2 | 100 | 43.0336 | 4303.3584 | 35.76
6.16 | 18.06.102 | Placa cerâmica esmaltada PEI-5 para área interna, grupo de absorção BIIb, resistência química B, assentado com argamassa colante industrializada | m2 | 100 | 57.7151 | 5771.5064 | 47.96
6.17 | 18.06.103 | Rodapé em placa cerâmica esmaltada PEI-5 para área interna, grupo de absorção BIIb, resistência química B, assentado com argamassa colante industrializada | m | 50 | 7.8582 | 392.9101 | 6.53
6.18 | 18.08.090 | Revestimento em porcelanato esmaltado acetinado para área interna e ambiente com acesso ao exterior, grupo de absorção BIa, resistência química B, assentado com argamassa colante industrializada, rejuntado | m² | 30 | 172.62 | 8631
6.19 | 18.06.143 | Rodapé em porcelanato esmaltado acetinado para área interna e ambiente com acesso ao exterior, grupo de absorção BIa, resistência química B, assentado com argamassa colante industrializada, rejuntado | m | 30 | 35.93 | 1077.9 | 23
6.20 | 18.06.410 | Rejuntamento em placas cerâmicas com argamassa industrializada para rejunte, juntas acima de 3 até 5 mm | m2 | 50 | 16.282 | 814.1001 | 13.53
6.21 | 19.01.062 | Peitoril e/ou soleira em granito, espessura de 2 cm e largura até 20 cm, acabamento polido | m | 20 | 196.7318 | 3934.6366 | 163.48
6.22 | 23.08.020 | Faixa/batedor de proteção em madeira aparelhada natural de 10 x 2,5 cm | m | 50 | 20.9512 | 1047.5597 | 17.41
|  | subtotal (R$) |  |  |  | 141183.5963
7 |  | FORROS
7.1 | 22.02.030 | Forro em painéis de gesso acartonado, espessura de 12,5 mm, fixo | m2 | 50 | 126.4051 | 6320.2568 | 105.04
7.2 | 22.03.070 | Forro em lâmina de PVC | m2 | 200 | 114.4794 | 22895.8884 | 95.13
7.3 | 22.20.050 | Moldura de gesso simples, largura até 6,0 cm | m | 100 | 25.9934 | 2599.344 | 21.6
|  | subtotal (R$) |  |  |  | 31815.4892
8 |  | ESQUADRIAS DE MADEIRA
8.1 | 23.09.520 | Porta lisa com batente metálico - 60 x 160 cm (cela sanitária) | un | 6 | 1259 | 7553.98
8.2 | 23.09.520 | Porta lisa com batente metálico - 80 x 160 cm (cela sanitária) | un | 4 | 1276.48 | 5105.92
8.3 | 23.20.100 | Batente de madeira para porta | m | 20 | 66.4156 | 1328.3129 | 55.19
8.4 | 23.20.120 | Guarnição de madeira | m | 100 | 10.9028 | 1090.2804 | 9.06
8.5 | SINAPI-I 39502 | Porta de madeira, folha pesada (NBR 15930) de 800x2100 MM, de 40 MM a 45 MM de espessura, nucleo solido, capa lisa em HDF, acabamento em laminado natural para verniz | un. | 2 | 556.67 | 1113.34 | 229.35
8.6 | SINAPI-I 39503 | Porta de madeira, folha pesada (NBR 15930) de 800x2100 MM, de 40 MM a 45 MM de espessura, nucleo solido, capa lisa em HDF, acabamento em laminado natural para verniz | un | 2 | 647.87 | 1295.75
8.7 | 23.20.340 | Folha de porta lisa comum ‐ 90 x 210 cm | un | 2 | 380.7919 | 761.5837 | 316.43
8.8 | 23.20.330 | Folha de porta lisa comum ‐ 80 x 210 cm | un | 6 | 358.192 | 2149.1521 | 297.65
8.9 | 23.20.320 | Folha de porta lisa comum ‐ 70 x 210 cm | un | 2 | 351.826 | 703.652 | 292.36
8.10 | 23.20.040 | Recolocação de folhas de porta ou janela | un | 15 | 91.49 | 1372.35 | 317.35
8.11 | 23.08.020/094227 | Recuperação de folha de porta de madeira, c/ corte de base, enxerto em madeira e chapa de aço galvanizado nas duas faces (altura 15cm) | un | 10 | 102.93 | 1029.27
8.12 | 16.33.062 | Chapa galvanizada n°24 corte 1,00 m (proteção porta - dobrada nas duas faces) | m | 5 | 276 | 1380
|  | subtotal (R$) |  |  |  | 24883.5912
9 |  | ESQUADRIAS METALICAS
9.1 | 24.02.010 | Porta em ferro de abrir, para receber vidro, sob medida | m² | 4 | 1242.73 | 4970.91
9.2 | 24.02.410 | Porta em ferro de correr, para receber vidro, sob medida | m² | 4 | 2141.52 | 8566.09
9.3 | 24.01.030 | Caixilho em ferro basculante, sob medida | m² | 4 | 1502.07 | 6008.29
9.4 | 24.01.070 | Caixilho em ferro de correr, sob medida | m² | 4 | 1071.8 | 4287.18
9.5 | 25.02.211 | Porta veneziana de abrir em aluminio - cor branca | m² | 2 | 852.48 | 1704.95
9.6 | 25.02.010 | Porta de entrada de abrir em aluminio com vidro | m² | 2 | 600.57 | 1201.14
9.7 | 25.01.371 | Caixilho em aluminio basculante com vidro - branco | m² | 2 | 1651.43 | 3302.86
9.8 | 25.01.380 | Caixilho em aluminio de correr com vidro - branco | m² | 2 | 913.67 | 1827.34
9.9 | 24.20.020 | Recolocação de esquadrias metalicas | m² | 4 | 57.19 | 228.76
9.10 | 24.03.040 | Guarda corpo tubular com tela em aço galvanizado, diametro de 1 1/2 | m | 5 | 1085.39 | 5426.95
|  | subtotal (R$) |  |  |  | 37524.47
10 |  | VIDROS
10.1 | 26.02.060 | Vidro temperado incolor de 10 mm | m2 | 10 | 352.4277 | 3524.2772 | 292.86
10.2 | 26.01.040 | Vidro liso transparente de 4 mm | m2 | 10 | 195.4683 | 1954.6826 | 162.43
10.3 | 26.01.230 | Vidro fantasia de 3/4 mm | m2 | 40 | 239.609 | 9584.359 | 199.11
|  | subtotal (R$) |  |  |  | 15063.3188
11 |  | FERRAGENS E ACESSORIOS
11.1 | 28.01.040 | Ferragem completa com maçaneta tipo alavanca, para porta com 1 folha | cj | 5 | 476.93 | 2384.65
11.2 | 28.01.070 | Ferragem completa para porta de box de WC tipo livre/ocupado | cj | 5 | 393.85 | 1969.25
11.3 | 28.20.411 | Dobradiça em aço cromado de 3 1/3" | cj | 15 | 42.02 | 630.3
11.4 | 28.20.655 | Puxador duplo em aço inoxidavel de 300mm, para porta | un | 2 | 264.13 | 528.26
|  | subtotal (R$) |  |  |  | 5512.46
12 |  | INSTALAÇÕES HIDRÁULICAS E SANITÁRIAS
12.1 | 44.20.060 | Recolocação de aparelhos sanitários, incluindo acessórios | un | 4 | 90.3994 | 361.5976 | 75.12
12.2 | 44.02.062 | Tampo/bancada em granito, com frontão, espessura de 2 cm, acabamento polido | m2 | 4 | 1115.5277 | 4462.1109 | 926.98
12.3 | 44.01.050 | Bacia sifonada de louça sem tampa - 6 litros | un | 8 | 361.8142 | 2894.514 | 300.66
12.4 | 44.01.800 | Bacia sifonada com caixa de descarga acoplada sem tampa - 6 litros | un | 4 | 992.8411 | 3971.3644 | 825.03
12.5 | 44.20.230 | Tubo de ligação para sanitário | un | 10 | 53.1181 | 531.1808 | 44.14
12.6 | SINAPI 100849 | ASSENTO SANITÁRIO CONVENCIONAL - FORNECIMENTO E INSTALACAO | un | 12 | 59.448 | 713.3755 | 49.4
12.7 | 44.01.200 | Mictório de louça sifonado auto aspirante | un | 2 | 562.409 | 1124.818 | 467.35
12.8 | 44.06.010 | Lavatório coletivo em aço inoxidável | m | 2 | 1940.3862 | 3880.7725 | 1612.42
12.9 | 44.01.850 | Cuba de louça de embutir redonda | un | 2 | 154.7813 | 309.5626 | 128.62
12.10 | 44.01.270 | Cuba de louça de embutir oval | un | 1 | 162.28 | 162.28
12.11 | 44.20.650 | Válvula de metal cromado de 1´ | un | 2 | 43.9361 | 87.8723 | 36.51
12.12 | 44.03.645 | Torneira para bancada automática, acionamento hidromecânico, em latão cromado, DN= 1/2´ou 3/4´ | un | 8 | 199.8005 | 1598.404 | 166.03
12.13 | 44.03.300 | Torneira volante tipo alavanca em metal cromado | un | 2 | 409.4207 | 818.8415 | 340.22
12.14 | 44.06.300 | Cuba em aço inoxidável simples de 400x340x140mm | un | 2 | 315.4833 | 630.9667 | 262.16
12.15 | 44.06.330 | Cuba em aço inoxidável simples de 500x400x400mm | un | 2 | 988.2922 | 1976.5845 | 821.25
12.16 | 44.20.620 | Válvula americana | un | 2 | 68.7382 | 137.4764 | 57.12
12.17 | 38.23.240 | Mão francesa simples, galvanizada a fogo, L= 500mm, para reforço de cubas e tampos de pias, com colocação | un | 10 | 47.1131 | 471.1311 | 39.15
12.18 | 44.03.470 | Torneira de parede para pia com bica móvel e arejador, em latão fundido cromado | un | 2 | 88.9914 | 177.9829 | 73.95
12.19 | 44.03.590 | Torneira de mesa para pia com bica móvel e arejador em latão fundido cromado | un | 2 | 223.7722 | 447.5445 | 185.95
12.20 | 44.01.360 | Tanque de louça com coluna de 18 a 20 litros | un | 2 | 850.1299 | 1700.2598 | 706.44
12.21 | 44.03.400 | Torneira curta com rosca para uso geral, em latão fundido cromado, DN= 3/4´ | un | 5 | 69.7852 | 348.9258 | 57.99
12.22 | 44.20.110 | Engate flexível pvc DN=1/2" | un | 10 | 15.1388 | 151.3877 | 12.58
12.23 | 44.20.010 | Sifão plástico sanfonado universal | un | 10 | 36.7157 | 367.1573 | 30.51
12.24 | 47.02.040 | Registro de gaveta em latão fundido cromado com canopla, DN= 1 1/4´ - linha especial | un | 10 | 202.8571 | 2028.5714 | 168.57
12.25 | 47.04.040 | Válvula de descarga com registro próprio, DN= 1 1/2´ | un | 4 | 478.8329 | 1915.3314 | 397.9
12.26 | 44.20.180 | Reparo de válvula de descarga | un | 8 | 141.3393 | 1130.7146 | 117.45
12.27 | 44.20.120 | Canopla para válvula de descarga | un | 8 | 125.0333 | 1000.2661 | 103.9
12.28 | 49.01.030 | Ralo sifonado de PVC rígido de 150 x 150 x 50 mm, com grelha | un | 2 | 137.1274 | 274.2549 | 113.95
12.29 | 46.01.020 | Tubo de PVC rígido soldável marrom, DN= 25 mm, (3/4´), inclusive conexões | m | 20 | 38.8217 | 776.4337 | 32.26
12.30 | 46.01.040 | Tubo de PVC rígido soldável marrom, DN= 40 mm, (1 1/4´), inclusive conexões | m | 20 | 55.922 | 1118.44 | 46.47
12.31 | 46.02.050 | Tubo de PVC rígido branco PxB com virola e anel de borracha, linha esgoto série normal, DN= 50 mm, inclusive conexões | m | 20 | 54.9954 | 1099.9076 | 45.7
12.32 | 46.02.070 | Tubo de PVC rígido branco PxB com virola e anel de borracha, linha esgoto série normal, DN= 100 mm, inclusive conexões | m | 20 | 95.9471 | 1918.9416 | 79.73
12.33 | 46.03.060 | Tubo de PVC rígido PxB com virola e anel de borracha, linha esgoto série reforçada ´R´. DN= 150 mm, inclusive conexões | m | 20 | 195.3961 | 3907.9212 | 162.37
12.34 | 49.03.020 | Caixa de inspeção/gordura em alvenaria, 600 x 600 x 600 mm | un | 2 | 417.3512 | 834.7023 | 346.81
12.35 | SINAPI 100803 | TUBO, PEX, MULTICAMADA, DN 16, INSTALADO EM RAMAL INTERNO DE INSTALAÇÕES DE GÁS - FORNECIMENTO E INSTALAÇÃO. AF_01/2020 | m | 5 | 22.1426 | 110.7128 | 18.4
12.36 | 48.02.400 | Reservatório em polietileno com tampa de rosca - capacidade de 1.000 litros: | un | 3 | 1132.0023 | 3396.0068 | 940.67
|  | subtotal (R$) |  |  |  | 46838.3151
13 |  | INSTALAÇÕES ELETRICAS
13.1 | 40.04.450 | Tomada 2P+T de 10 A ‐ 250 V, completa | CJ | 10 | 32.9491 | 329.4909 | 27.38
13.2 | 40.05.020 | Interruptor com 1 tecla simples e placa | CJ | 12 | 33.5027 | 402.0319 | 27.84
13.3 | 40.05.040 | Interruptor com 2 teclas simples e placa | CJ | 12 | 41.3849 | 496.6191 | 34.39
13.4 | 39.02.010 | Cabo de cobre de 1,5 mm², isolamento 750 V ‐ isolação em PVC 70°C | M | 100 | 4.1156 | 411.5628 | 3.42
13.5 | 39.02.016 | Cabo de cobre de 2,5 mm², isolamento 750 V ‐ isolação em PVC 70°C | M | 200 | 4.9941 | 998.822 | 4.15
13.6 | 38.19.030 | Eletroduto de PVC corrugado flexível leve, diâmetro externo de 25 mm | M | 100 | 21.9982 | 2199.8152 | 18.28
13.7 | 40.07.010 | Caixa em PVC de 4´ x 2´ | UN | 34 | 19.5793 | 665.6968 | 16.27
13.8 | 41.31.040 | Luminária LED retangular de sobrepor com difusor translúcido, 4000 K, fluxo luminoso de 3690 a 4800 lm, potência de 35 a 41 W | un | 10 | 398.6263 | 3986.2625 | 331.25
13.9 | 41.31.070 | Luminária LED quadrada de sobrepor com difusor prismático translúcido, 4000 K, fluxo luminoso de 1363 a 1800 lm, potência de 15 a 24 W | un | 10 | 375.8098 | 3758.0979 | 312.29
|  | subtotal (R$) |  |  |  | 13248.3991
14 |  | PINTURA GERAL
14.1 | 03.10.140 | Remoção de pintura em massa com lixamento | m2 | 300 | 7.9424 | 2382.732 | 6.6
14.2 | 03.03.040 | Demolição manual de revestimento em massa de parede ou teto | m2 | 300 | 7.7379 | 2321.3586 | 6.43
14.3 | 33.01.280 | Reparo de trincas rasas até 5 mm de largura, na massa | m | 500 | 64.1172 | 32058.576 | 53.28
14.4 | 33.10.010 | Tinta látex antimofo em massa, inclusive preparo (FORROS) | m2 | 500 | 36.4751 | 18237.527 | 30.31
14.5 | 33.10.030 | Tinta acrílica antimofo em massa, inclusive preparo (PAREDES) | m2 | 3000 | 41.3007 | 123902.064 | 34.32
14.6 | 33.06.020 | Pintura Acrílica para muros, quadras e pisos cimentados (MUROS): | m2 | 750 | 32.4437 | 24332.748 | 26.96
14.7 | 33.10.041 | Esmalte à base de água em massa, inclusive preparo (BARRADOS) | m2 | 500 | 43.4066 | 21703.319 | 36.07
14.8 | 33.11.050 | Esmalte à base água em superfície metálica, inclusive preparo | m2 | 200 | 58.8463 | 11769.252 | 48.9
14.9 | 33.12.011 | Esmalte à base de água em madeira, inclusive preparo | m2 | 200 | 59.3156 | 11863.1172 | 49.29
14.10 | 33.05.330 | Verniz em superficie de madeira | m² | 200 | 36.13 | 3613
14.11 | 33.10.070 | Tinta borracha clorada em massa, inclusive preparo (QUADRAS) | m² | 200 | 49.93 | 4993
14.12 | 33.09.020 | Faixas demarcatórias em borracha clorada (QUADRAS) | m | 200 | 3.96 | 396
14.13 | 33.10.060 | Epoxi em massa, inclusive preparo | m² | 100 | 149.68 | 14968
|  | subtotal (R$) |  |  |  | 272540.6938
15 |  | FECHAMENTOS E SERVIÇOS EXTERNOS
15.1 | 34.05.080 | Alambrado em tela aço galvanizado 2´, montantes metálicos, até 4,00m altura | m2 | 200 | 286.9026 | 57380.5188 | 238.41
15.2 | 24.02.100 | Portão tubular em tela de aço galvanizado até 2,50 m de altura, completo | m2 | 6 | 1193.3396 | 7160.0375 | 991.64
15.3 | SINAPI 94993 | PISO DE CONCRETO COM CONCRETO MOLDADO IN LOCO, USINADO, ACABAMENTO CONVENCIONAL, ESPESSURA 6 CM, ARMADO. AF_08/2022 | m2 | 100 | 82.4088 | 8240.8832 | 68.48
15.4 | SINAPI 92398 | Piso intertravado, com bloco retangular cor natural de 20x10 cm, espessura 8cm | m² | 50 | 120.28 | 6013.99
15.5 | 3402100 | Plantio de grama esmeralda em placas (jardins e canteiros) | M2 | 1000 | 22.41 | 22410 | 124.49
|  | subtotal (R$) |  |  |  | 101205.4295
16 |  | ACESSIBILIDADE
16.1 | 30.08.060 | Bacia sifonada de louça para pessoas com mobilidade reduzida - capacidade de 6 litros | un | 2 | 1496.91 | 2993.82
16.2 | 44.01.240 | Lavatorio em louça com coluna suspensa | un | 2 | 698.99 | 1397.99
16.3 | 30.01.020 | Barra de apoio reta, para pessoas com mobilidade reduzida, em tubo de aço inoxidavel de 1 1/2 x 500mm | un | 2 | 456.9 | 313.8
16.4 | 30.01.030 | Barra de apoio reta, para pessoas com mobilidade reduzida, em tubo de aço inoxidavel de 1 1/2 x 800mm | un | 2 | 200.72 | 401.43
16.5 | 30.01.061 | Barra de apoio lateral para lavatorio, para pessoas com mobilidade reduzida, em tudo de aço inoxidavel de 1 1/4, comprimento 25 a 30 cm | un | 2 | 201.68 | 403.36
|  | subtotal (R$) |  |  |  | 5510.4
17 |  | SERVIÇOS COMPLEMENTARES
17.1 | 48.20.020 | Limpeza de caixa d´água até 1.000 litros | un | 2 | 77.3666 | 154.7332 | 64.29
17.2 | 48.20.040 | Limpeza de caixa d´água de 1.001 até 10.000 litros | un | 2 | 206.3109 | 412.6218 | 171.44
17.3 | 55.02.050 | Limpeza e desobstrução de canaletas ou tubulações de águas pluviais (CALHAS) | m | 100 | 14.2964 | 1429.6392 | 11.88
17.4 | 55.01.130 | Limpeza e lavagem de superfície revestida com material cerâmico ou pastilhas por hidrojateamento com rejuntamento | m2 | 100 | 17.2447 | 1724.4722 | 14.33
17.5 | 05.07.040 | Remoção de entulho separado de obra com caçamba metálica - terra, alvenaria, concreto, argamassa, madeira, papel, plástico ou metal | m3 | 10 | 130.5569 | 1305.5687 | 108.49
|  | subtotal (R$) |  |  |  | 5027.035
|  | TOTAL GERAL COM BDI (20,34%) (R$) |  |  |  | 981667.7242
Santo Antônio de Posse, 16 de julho de 2024.
ANA LÚCIA LIMA DA SILVA |  |  | JOÃO LEANDRO LOLLI
Secretária Municipal de Desenvolvimento Social |  |  | Prefeito Municipal
Note on E126: 1 porta correr (2m) 1 porta abrir (0,90)